## Tabelle1
| Fenster Uw-Werte |  | Berechnung incl. Anschlußfuge möglich |  |  |  |  | Ug-Wert
[5 empty] | Wärme-Gläser für Typ BS: |  |  | (WqmK) | g-Wert-%
| Werte: | Rahmen Kiefer | 1,8 / 1,5 |  | 4-16-4 - Argon |  |  | 1.2 | 64
| nach DIN EN ISO 10077/1 1,8 Uf nach Berechnung des "ift" für IV 68 1,5Uf |  |  |  | 4-15-4 - Argon, 2 x beschichtet |  |  | 1,0 | 56
|  | Rahmen Hartholz | 2.1 |  | 4-10-4-10-4 - Argon |  |  | 0.9 | 52
|  | Psi mit Alu-Randverbund | 0.068 |  | 4-12-4-12-4 - Argon |  |  | 0.7 | 52
|  | Psi mit Edelstahlverbund | 0.05 |  | 4-10-4-10-4 Krypton |  |  | 0.6 | 52
|  | Psi mit Kunststoffrandverbund | 0.04 |  | 4-12-4-12-4 - Krypton |  |  | 0.5 | 52 | [7 empty] | Werte nach EN ISO 10077-1-2: |  |  | Glas: |  | Rahmen | Glasrand
Die Angaben der Werte müssen geprüft werden!! |  |  |  | fachgerechte Montage - Y = 0,05, bei überdämmten Rahmen 0,01 | [15 empty] | Ug |  | Uf | Y
(bei glasteilenden Sprossen muß jede Scheibe einzeln gerechnet werden, Abstandhalter aus Kunstttoff verringern den Dämmwert nicht) | [16 empty] | BV: |  |  | 0 |  | 0 | 0.068
|  |  | Rohbaumaße Fenster |  | U-Werte |  | Rahmenmaße |  |  |  | Einbau |  |  |  | Y-Werte |  | U-Wert - Berechnung | [6 empty] | Ergebnisse
Pos. | An-zahl | Bezeichnung | Breite | Höhe | Vergla-sung | Rahmen | Gesamt links u. rechts | Gesamt mittig horizontal | Gesamt oben u. unten | Gesamt mittig vertikal | links 1/0 | rechts 1/0 | oben 1/0 | unten 1/0 | YGlasrand | YEinbau | Bezeichnung |  |  | Maße |  | Glas | Rahmen | Fenster-fläche | Vergla-sungs-fläche | U-Wert Fenster | Glasan-teil je Fenster
|  |  | m | m | Ug(WqmK) | Uf(WqmK) | m | m | m | m |  |  |  |  | W/(mK) | W/(mK) |  | Pos. | Anzahl | Breite | Höhe | m | m | m2 | m2 | W/(m2K) | %
eintragen: |  | BV: |  | Daten bitte eintragen: | [10 empty] | eintragen:
[11 empty] | 1 | 1 | 1 | 1 | 0.068 | 0 |  | 0 | 0 | 0 | 0 | 0 | 0 | 0 | 0
[11 empty] | 1 | 1 | 1 | 1 | 0.07 | 0 |  | 0 | 0 | 0 | 0 | 0 | 0 | 0 | 0
[11 empty] | 1 | 1 | 1 | 1 |  | 0 |  | 0 | 0 | 0 | 0 | 0 | 0 | 0 | 0
[11 empty] | 1 | 1 | 1 | 1 |  | 0 |  | 0 | 0 | 0 | 0 | 0 | 0 | 0 | 0
[11 empty] | 1 | 1 | 1 | 1 |  | 0 |  | 0 | 0 | 0 | 0 | 0 | 0 | 0 | 0
[11 empty] | 1 | 1 | 1 | 1 |  | 0 |  | 0 | 0 | 0 | 0 | 0 | 0 | 0 | 0
[11 empty] | 1 | 1 | 1 | 1 |  | 0 |  | 0 | 0 | 0 | 0 | 0 | 0 | 0 | 0
[11 empty] | 1 | 1 | 1 | 1 |  | 0 |  | 0 | 0 | 0 | 0 | 0 | 0 | 0 | 0
[11 empty] | 1 | 1 | 1 | 1 |  | 0 |  | 0 | 0 | 0 | 0 | 0 | 0 | 0 | 0
[11 empty] | 1 | 1 | 1 | 1 |  | 0 |  | 0 | 0 | 0 | 0 | 0 | 0 | 0 | 0
[11 empty] | 1 | 1 | 1 | 1 |  | 0 |  | 0 | 0 | 0 | 0 | 0 | 0 | 0 | 0
[17 empty] | Summe: | [6 empty] | 0 | 0 | 0
Erläuterung: | [16 empty] | 0
alle Werte sind von uns mit bestem Wissen und Sorgfalt ermittelt worden, wir übernehmen jedoch dafür keine Gewähr | [16 empty] | alle Werte sind von uns mit bestem Wissen und Sorgfalt ermittelt worden, wir übernehmen jedoch dafür keine Gewähr
diese Daten dürfen nicht kopiert und an Dritte weitergegeben werden! | [16 empty] | diese Daten dürfen nicht kopiert und an Dritte weitergegeben werden!
|  | Beispiele: | [14 empty] | Beispiele:
| 1 | IV68 1,2; Kiefer, 1-flg. - Standard | 1.23 | 1.48 | 1.1 | 1.8 | 0.24 |  | 0.253 |  | 1 | 1 | 1 | 1 | 0.068 | 0 | IV68 1,2; Kiefer, 1-flg. - Standard | 0 | 0 | 1.23 | 1.48 | 4.434 | 5.42 | 1.8204 | 1.2147 | 1.4985 | 0.66729
| 1 | IV68 1,1; Kiefer, 1-flg., Kante warm | 1.23 | 1.48 | 1.1 | 1.5 | 0.24 |  | 0.253 |  | 1 | 1 | 1 | 1 | 0.05 | 0 | IV68 1,1; Kiefer, 1-flg., Kante warm | 0 | 0 | 1.23 | 1.48 | 4.434 | 5.42 | 1.8204 | 1.2147 | 1.3549 | 0.66729
| 1 | IV68 1,2; Kiefer, 2-flg. m. Stulp | 2.5 | 1.48 | 1.1 | 1.5 | 0.504 | 0.133 | 0.253 |  | 1 | 1 | 1 | 1 | 0.068 | 0 | IV68 1,2; Kiefer, 2-flg. m. Stulp | 0 | 0 | 2.5 | 1.48 | 6.18 | 7.96 | 3.7 | 2.2859 | 1.3665 | 0.61781
| 1 | VB,1,1; Kiefer, 1-flg. | 1.23 | 1.48 | 1.1 | 1.5 | 0.186 |  | 0.202 |  | 1 | 1 | 1 | 1 | 0.07 | 0 | VB,1,1; Kiefer, 1-flg. | 0 | 0 | 1.23 | 1.48 | 4.644 | 5.42 | 1.8204 | 1.3342 | 1.3854 | 0.73293
| 1 | IV68 0,7; Kiefer, 1-flg., Kante warm | 1.23 | 1.48 | 0.7 | 1.5 | 0.24 |  | 0.253 |  | 1 | 1 | 1 | 1 | 0.05 | 0 | IV68 0,7; Kiefer, 1-flg., Kante warm | 0 | 0 | 1.23 | 1.48 | 4.434 | 5.42 | 1.8204 | 1.2147 | 1.088 | 0.66729
| 1 | Holz-Alu-Warmfenster - Standard | 1.23 | 1.48 | 1.1 | 0.85 | 0.212 |  | 0.202 |  | 1 | 1 | 1 | 1 | 0.07 | 0 | Holz-Alu-Warmfenster - Standard | 0 | 0 | 1.23 | 1.48 | 4.592 | 5.42 | 1.8204 | 1.301 | 1.2052 | 0.71468
| 1 | Holz-Alu-Warmfenster-unter 0,8 | 1.23 | 1.48 | 0.6 | 0.85 | 0.212 |  | 0.202 |  | 1 | 1 | 1 | 1 | 0.05 | 0 | Holz-Alu-Warmfenster-unter 0,8 | 0 | 0 | 1.23 | 1.48 | 4.592 | 5.42 | 1.8204 | 1.301 | 0.79746 | 0.71468
| 1 | Passivhausfenster | 1.23 | 1.48 | 0.7 | 0.73 | 0.26 |  | 0.26 |  | 1 | 1 | 1 | 1 | 0.035 | 0 | Passivhausfenster | 0 | 0 | 1.23 | 1.48 | 4.38 | 5.42 | 1.8204 | 1.1834 | 0.79471 | 0.65008
Note on P13: Werte für zertifizierte Fenster s. Anleitung.
Note on Q13: Werte für zertifizierte Fenster s. Anleitung.